## liste globale (2)
Arcana |  |  |  |  | Fournisseur
Sous ensemble | Nom | Désignation | Valeur | Qté | Fournisseur | UdV | Qté | Ref | PU TTC | PT TTC
Emetteur.circuit | C1 | Condo electrochimique radial | 1000 µF 50V | 1 | Selectronic | le condo | 1 | 12.9070 | 1.9 |  | 1.9
Emetteur.circuit | C2 | Condo | 100 nF 63V | 1 | Selectronic | lot de 2 condos | 1 | 12.5391-2 | 0.6 |  | 0.6
Emetteur.circuit | C3 | Condo polyester | 100 nF 400V | 1 | Selectronic | lot de 2 condos | 1 | 12.8512-2 | 1.3 |  | 1.3
Emetteur.circuit | C4 | Condo polyester | 220 nF 400V | 1 | Selectronic | le condo | 1 | 12.6947 | 1.1 |  | 1.1
Emetteur.circuit | R1,R3 | Resistance | 15 kOhm 5% | 2 | Selectronic | lot de 100 | 1 | 12.4576-100 | 4.6 |  | 4.6
Emetteur.circuit | R2,R4 | Resistance | 47 kOhm 5% | 2 | Selectronic | lot de 100 | 1 | 12.4582-100 | 4.6 |  | 4.6
Emetteur.circuit | R5,R6 | Resistance | 1,5 kOhm 5% | 2 | Selectronic | lot de 100 | 1 | 12.4564-100 | 4.6 |  | 4.6
Emetteur.circuit | D1,D2,D3,D4,D5 | Diode | BYW98-50 | 5 | Selectronic | la diode | 5 | 12.7450 | 0.9 |  | 4.5
Emetteur.circuit | IC1 | Microcontrôlleur | PIC12F510 | 1 | Selectronic | le CI | 1 | 12.5954 | 2.2 |  | 2.2
Emetteur.circuit | IC2 | Regulateur | 7805 | [7 empty] | 0
Emetteur.circuit |  | Support IC | Dil 8 | 1 | Selectronic | lot de 10 | 1 | 12.0469-10 | 1 |  | 1
Emetteur.circuit | X1 | Connecteur à vis | 4 points 7,5 mm | 1 | Selectronic | le connecteur 2 points | 2 | 12.7405 | 1 |  | 2
Emetteur.circuit |  | Circuit imprimé | 90x80 mm simple face | 1 | Selectronic | 100x160 | 1 | 12.7679 | 5.9 |  | 5.9
Emetteur.circuit |  | Vernis tropicalisation |  | 0 | [6 empty] | 0
Emetteur.circuit |  | Etain à froid |  | 0 | [6 empty] | 0
Emetteur.circuit | Q5, Q6 | Transistor NPN Darlington puissance | BD679 | 2 | Selectronic | le transistor | 2 | 12.3491 | 0.9 |  | 1.8
Emetteur.circuit | Q7,Q8 | Transistor PNP Darlington puissance | BD678 | 2 | Selectronic | le transistor | 2 | 12.3490 | 1.8 |  | 3.6
Emetteur.circuit | Q1,Q2,Q3,Q4 | Transistirs NPN petits signaux | BC546A | 4 | Selectronic | le transistor | 4 | 12.3465 | 0.3 |  | 1.2
0
Emetteur.boitier |  | Isolants pour TO220 | [8 empty] | 0
Emetteur.boitier |  | Pate thermique | [8 empty] | 0
Emetteur.boitier |  | Boitier | Gainta G113 (Alu) | 1 | Selectronic | le Boitier |  | 12.3680-5 | 14.8 |  | 0
Emetteur.boitier |  | Boitier | Gainta G311 (ABS) | 0 | Selectronic | le Boitier |  | 12.7567-5 | 7.9 |  | 0
Emetteur.boitier |  | Boitier | G111 Alu | 1 | Selectronic | le Boitier |  |  |  |  | 0
Emetteur.boitier |  | Plaque radiateur | Alu 2*80*90 mm | 1 | [6 empty] | 0
Emetteur.boitier |  | Passe fil étanche |  | 3 | Selectronic | le passe-fil | 3 | 12.1274 | 1.9 |  | 5.7
0
Emetteur.cablage |  | Câble rond souple 2G1,5 | Bien rond ! | 4 mètres | Castorama | [5 empty] | 0
Emetteur.cablage |  | Cosse faston | 6,3mm | [7 empty] | 0
0
Emetteur.antenne |  | Bâtons ferrite | 10 mm * 200 mm | 7 | e-Bay | [5 empty] | 0
Emetteur.antenne |  | Fil émaillé | 0,8 mm | 1000 tours | [6 empty] | 0
Emetteur.antenne |  | Tube PVC évacuation | diamètre 50, 63 80 | 30 cm | Castorama | [5 empty] | 0
Emetteur.antenne |  | Bouchon tube PVC évacuation | diamètre 50, 63 80 | 2 | Castorama | [5 empty] | 0
0
Emetteur.batterie |  | Batterie 7 Ah/12V |  | 2 | Selectronic |  | 2 | 12.6675-7 | 29.9 |  | 59.8
Emetteur.batterie |  | Chargeur/maintien 12V |  | 1 | Selectronic |  | 1 | 12.9663-12 | 9.9 |  | 9.9
0
0
0
Recepteur.boitier |  | Embase jack | 3,5 mm châssis | 1 | Selectronic | Le connecteur | 1 | 12.0589 | 1.3 |  | 1.3
Recepteur.boitier |  | Embase RCA | pour châssis | 1 | Selectronic |  |  | 12.0361-4 | 0.4 |  | 0
Recepteur.boitier |  | Fiche RCA |  |  | Selectronic |  |  | 12.5795-4 | 0.3 |  | 0
Recepteur.boitier |  | Boitier | Teko Alu 4/B | 1 | Selectronic | Le boitier | 1 | 12.2203 | 6.9 |  | 6.9
Recepteur.boitier |  | Entretoises fixation du CI | [8 empty] | 0
Recepteur.boitier |  | Support de pile |  |  | Selectronic | Le support | 1 | 12.1118-1 | 2.9 |  | 2.9
Recepteur.boitier |  | Potentiomètre | 47kOkm simple Log Cermet | 1 | Selectronic | Le potentomètre | 1 | 12.3099 | 10.4 |  | 10.4
Recepteur.boitier |  | Bouton de potentiomètre | Axe 6mm |  | Selectronic | Le bouton | 1 | 12.0013 | 2.1 |  | 2.1
Recepteur.boitier |  | Inverseurs | 1 circuit 2 positions stables | 2 | Selectronic | L'inverseur | 2 | 12.8944 | 1.1 |  | 2.2
Recepteur |  | Ecouteur crystal haute impédence |  | 1 | http://www.electronique-diffusion.fr |  | 1 | SOE10P | 2.5 |  | 2.5
Recepteur.circuit | IC1 | Régulateur +6V | 78L06 | 1 | Selectronic |  | 1 | 12.6366 | 0.35 |  | 0.35
Recepteur.circuit | IC2, IC3 | Ampliop FET double | TL072 | 2 | Selectronic |  | 2 | 12.3821 | 0.65 |  | 1.3
Recepteur.circuit | C2,C3,C9,C10 | Condo | 18nF 1% | 4 | Selectronic |  | 4 | 12.0898 | 1.1 |  | 4.4
Recepteur.circuit | C1,C4 | Condo | 1uF 63V | 2 | Selectronic |  | 2 | 12.5360 | 0.75 |  | 1.5
Recepteur.circuit | C5,C6,C7 | Condo | 470uF 16V radial | 3 | Selectronic |  | 3 | 12.6741 | 0.5 |  | 1.5
Recepteur.circuit | C13,C14 | Condo | 47nF | 2 | Selectronic | lot de 2 | 1 | 12.5390-2 | 0.55 |  | 0.55
Recepteur.circuit | C15,C11,C12 | Condo | 100 uF 16V radial | 1 | Selectronic | lot de 2 | 2 | 12.2886-2 | 0.45 | 25V au lieu de 16V | 0.9
Recepteur.circuit | C8 | Condo | 1uF 63V | 1 | Selectronic | lot de 2 | 1 | 12.6730-2 | 0.35 |  | 0.35
Recepteur.circuit | R1,R17 | Resistance | 4,3kOhm | 2 | Selectronic | lot de 10 | 1 | 12.6862-10 | 0.65 |  | 0.65
Recepteur.circuit | R2,R4,R13,R11, | Resistance | 100 kOhm | 4 | Selectronic | lot de 10 | 1 | 12.4586-10 | 0.65 |  | 0.65
Recepteur.circuit | R3,R5,R18,R10 | Resistance | 10 kOhm | 4 | Selectronic | lot de 10 | 1 | 12.4574-10 | 0.65 |  | 0.65
Recepteur.circuit | R7,R15 | Resistance | 51 Ohm | 2 | Selectronic | lot de 10 | 1 | 12.6817-10 | 0.65 |  | 0.65
Recepteur.circuit | R6,R14 | Resistance | 680 kOhm | 2 | Selectronic | lot de 10 | 1 | 12.4596-10 | 0.65 |  | 0.65
Recepteur.circuit | R8,16 | Resistance ajustable | 220 Ohm | 2 | Selectronic | la pièce | 2 | 12.6684 | 1.6 |  | 3.2
Recepteur.circuit | R9,R12,R19,R20 | Resistance | 4,7 kOhm | 4 | Selectronic | lot de 10 | 1 | 12.4570-10 | 0.65 |  | 0.65
Recepteur.circuit | JPxxxx | Connecteur HE mâle sécable | >10 contacts |  | Selectronic | La barrette 36Pts | 1 | 12.0425 | 1.5 |  | 1.5
Recepteur.circuit | C16,C17 | Condensateur | à choisir après mesure du cadre | [7 empty] | 0
0
0