## Feuil1
UTILITAIRE POUR LA CONCEPTION DES BOBINES D'EMISSION
(VOIR ARTICLE SUR LE DIMENSIONNEMENT DES BOBINES D'EMISSION)
données à saisir | cases mauves
résultats | cases jaunes
CARACTERISTISQUES DU CUIVRE
fréquence de travail |  | 3200 |  |  |  | Résistivité | 1.8e-08 | Ω.m
[6 empty] | masse volumique | 8920 | kg/m3
AMPLIFICATEUR DE SORTIE |  |  |  |  | RESULTATS
tension bobine | amplitude | U | 25 | V | Section effective | due a effet de peau | Se | 0.80885 | mm²
courant bobine | amplitude | Imax | 4.5 | A | Moment magnétique | amplitude | M | 561.6996 | A.m²
[6 empty] | valeur efficace | Meff | 397.1816 | A.m²
BOBINE D'EMISSION SANS FERRITE |  |  |  |  | Résistance à la fréquence | due a effet de peau | Rac=ESR | 5.5556 | Ω
Diamètre bobine | moyen | D | 2 | m | résistance en continu | à l'Ohmètre | Rdc | 4.4936 | Ω
Section du fil | section cuivre | Sc | 1 | mm² | Nombre de spires |  | N | 39.7321
[5 empty] | longueur de fil nécessaire |  | l | 249.6443 | m
[5 empty] | poids de cuivre de la bobine |  | Pds | 2.2268 | kg
[5 empty] | Portée max avec Récepteur ARCAS | hypothèse:Meff=282Am² permet une localisation à travers 270m de calcaire |  | 302.3513 | m
Note on H4: cet utilitaire tient compte de l'effet de peau mais pas de l'effet de proximité entre les spires et les couches de la bobine.Celui-ci est souvent négligeable à très basse fréquence.
Note on J9: 1,8E-8: valeur de la résistivité à 20°C du cuivre d'un consucteur H05-VK
Note on E14: La bobine sera dimensionnée pour consommer cette valeur de courant.