## Sheet1
Index | Quantity | Part Number | Description | Customer Reference | Backorder Quantity | Unit Price | Extended Price
1 | 5 | 221KXBK-ND | RES 221K OHM 1/4W 1% METAL FILM | r1,r2 | 0 | 0.126 | $0.63
2 | 5 | 220KQBK-ND | RES 220K OHM 1/4W 5% CARBON FILM | r29,r40 | 0 | 0.082 | $0.41
3 | 10 | 1.00MXBK-ND | RES 1.00M OHM 1/4W 1% METAL FILM | R3,R4,R25,R27, R20A,R20B,R52, R52A | 0 | 0.091 | $0.91
4 | 1 | 3006P-502LF-ND | TRIMMER 5K OHM 0.75W TH | r5 | 0 | 1.47 | $1.47
5 | 5 | 47.5KXBK-ND | RES 47.5K OHM 1/4W 1% METAL FILM | R6,R7 | 0 | 0.126 | $0.63
6 | 5 | 10.0KXBK-ND | RES 10.0K OHM 1/4W 1% METAL FILM | R8,R12,R17,R18 | 0 | 0.126 | $0.63
7 | 5 | 2.2KQBK-ND | RES 2.2K OHM 1/4W 5% CARBON FILM | R33,R41 | 0 | 0.082 | $0.41
8 | 10 | 100KXBK-ND | RES 100K OHM 1/4W 1% METAL FILM | R10,R11,R24,R47-R50,R201 | 0 | 0.091 | $0.91
9 | 5 | 100KQBK-ND | RES 100K OHM 1/4W 5% CARBON FILM | R14,R28,R43,R44,R54 | 0 | 0.082 | $0.41
10 | 5 | 1.87KXBK-ND | RES 1.87K OHM 1/4W 1% METAL FILM | R15,R45 | 0 | 0.126 | $0.63
11 | 5 | 715KXBK-ND | RES 715K OHM 1/4W 1% METAL FILM | R16,R46 | 0 | 0.126 | $0.63
12 | 5 | 10KQBK-ND | RES 10K OHM 1/4W 5% CARBON FILM | R13,R31,R35,R53 | 0 | 0.082 | $0.41
13 | 5 | 5.6KQBK-ND | RES 5.6K OHM 1/4W 5% CARBON FILM | R19 | 0 | 0.082 | $0.41
14 | 5 | 20.0KXBK-ND | RES 20.0K OHM 1/4W 1% METAL FILM | R21 | 0 | 0.126 | $0.63
15 | 5 | 200XBK-ND | RES 200 OHM 1/4W 1% METAL FILM | R55 | 0 | 0.126 | $0.63
16 | 5 | 2.21KXBK-ND | RES 2.21K OHM 1/4W 1% METAL FILM | R23,R26,R202 | 0 | 0.126 | $0.63
17 | 5 | 1.0KQBK-ND | RES 1.0K OHM 1/4W 5% CARBON FILM | R30,R37 | 0 | 0.082 | $0.41
18 | 5 | 1.00KXBK-ND | RES 1.00K OHM 1/4W 1% METAL FILM | R204 | 0 | 0.126 | $0.63
19 | 1 | 3362U-102LF-ND | TRIMMER 1K OHM 0.5W TH | R42 one-turn | 1 | 1.05 | $1.05
20 | 5 | 9.1MQBK-ND | RES 9.1M OHM 1/4W 5% CARBON FILM | R32 | 0 | 0.082 | $0.41
21 | 5 | 10QBK-ND | RES 10 OHM 1/4W 5% CARBON FILM | R36 | 0 | 0.082 | $0.41
22 | 5 | 4.7MQBK-ND | RES 4.7M OHM 1/4W 5% CARBON FILM | R51 | 0 | 0.082 | $0.41
23 | 2 | BC1098CT-ND | CAP .033UF 50V CERAMIC X7R 10% | C1,C2 | 0 | 0.37 | $0.74
24 | 6 | 495-2470-ND | CAP FILM 1UF 63VDC RADIAL | C3,C4,C21A,B, C22,C40 | 0 | 0.66 | $3.96
25 | 4 | BC1095CT-ND | CAP .010UF 50V CERAMIC X7R 10% | C6,C7,C8,C39 | 0 | 0.31 | $1.24
26 | 10 | 490-3811-ND | CAP CER 100000PF 50V X7R RADIAL | C14,C17,C25,C30,C31,C32,C37,C38,C42,C202 | 0 | 0.221 | $2.21
27 | 4 | 478-1839-ND | CAP TANT 10UF 16V 10% RADIAL | C9,C15,C16,C28 | 0 | 0.67 | $2.68
28 | 1 | BC1025CT-ND | CAP 1000PF 50V CERAMIC C0G 5% | C13 | 0 | 0.53 | $0.53
29 | 3 | 490-3690-ND | CAP CER 150PF 50V C0G RADIAL | C18,C201,C203 | 0 | 0.46 | $1.38
30 | 1 | 490-1975-ND | CAP 6.0-50.0PF 6MM TOPADJ ORG | C19 | 0 | 1.24 | $1.24
31 | 1 | 490-3750-ND | CAP CER 56PF 50V C0G RADIAL | C20 | 0 | 0.48 | $0.48
32 | 1 | 478-1868-ND | CAP TANT 2.2UF 16V 10% RADIAL | C23 | 0 | 0.44 | $0.44
33 | 1 | BC1099CT-ND | CAP .047UF 50V CERAMIC X7R 10% | C24 | 0 | 0.37 | $0.37
34 | 2 | 478-1833-ND | CAP TANT 1UF 20V 10% RADIAL | C5,C26 | 0 | 0.46 | $0.92
35 | 1 | 478-1887-ND | CAP TANT 3.3UF 16V 10% RADIAL | C27 | 0 | 0.44 | $0.44
36 | 1 | P5138-ND | CAP ALUM 100UF 16V 20% RADIAL | C29 | 0 | 0.22 | $0.22
37 | 1 | EF1475-ND | CAP FILM 4.7UF 100VDC RADIAL | C41(OPTIONAL) | 0 | 2.12 | $2.12
38 | 2 | 160-1139-ND | LED 3MM HI-EFF RED DIFFUSED | D1,D6 3MM | 0 | 0.52 | $1.04
39 | 1 | 160-1142-ND | LED 3MM GREEN DIFFUSED | D7 | 0 | 0.52 | $0.52
40 | 5 | 67-1330-ND | HOLDER LED PANEL 3MM BLACK NYLON |  | 0 | 0.376 | $1.88
41 | 1 | 1N4001-TPMSCT-ND | RECTIFIER 1A 50V DO-41 | D2 | 0 | 0.3 | $0.30
42 | 3 | 568-1360-1-ND | DIODE SW HS 100V 200MA DO-35 | D3,D4,D5 | 0 | 0.2 | $0.60
43 | 1 | LF356N-ND | IC OP AMP MONO WB JFET IN 8-DIP | U0 | 0 | 1.09 | $1.09
44 | 2 | LF412CN-ND | IC OP AMP DUAL LOW JFET IN 8-DIP | U1,U2 | 0 | 1.64 | $3.28
45 | 4 | LF442CN-ND | IC OP AMP DUAL LO PWR JFET 8-DIP | U3,U4,U8,U11 | 0 | 1.68 | $6.72
46 | 2 | 296-14128-5-ND | IC EX-OR GATE QUAD 14-DIP | U7 | 0 | 0.48 | $0.96
47 | 1 | LM386N-1-ND | IC AMP AUDIO PWR .325W MONO 8DIP | U9 | 0 | 1.04 | $1.04
48 | 1 | MC78L05BP-APMSCT-ND | IC REG LDO 5V 100MA TO-92 | U12 POSITIVE REGULATOR | 0 | 0.48 | $0.48
49 | 1 | X049-ND | CRYSTAL 3.579545 MHZ 17PF 49UA | X1 HC49 CASE | 0 | 0.7 | $0.70
50 | 8 | A24794-ND | CONN IC SOCKET 8 POS DIP 30AU | 8 PIN DIP SOCKET | 0 | 0.69 | $5.52
51 | 1 | AE9993-ND | IC SOCKET STRAIGHT 16POS GOLD | 16 PIN DIP SOCKET | 0 | 1.01 | $1.01
52 | 1 | HM322-ND | BOX ALUM 5X4X3" GREY | MINIBOX | 0 | 8.96 | $8.96
53 | 1 | 338-2676-ND | CAP 3900PF 500V MICA RADIAL | LOOP TUNING CAPACITOR | 0 | 6.46 | $6.46
54 | 1 | ARFX1119-ND | BNC PLUG CLAMP, RG-58 | BNC PLUG (LOOP) | 0 | 3.95 | $3.95
55 | 1 | A24530-ND | CONN JACK BNC STRGHT 50OHM SLVR | BNC RECEPTACLE | 0 | 3.38 | $3.38
56 | 10 | 2213K-ND | STANDOFF HEX 6-32THR ALUM 1.5"L | PCB STANDOFF | 0 | 1.275 | $12.75
57 | 10 | 2210K-ND | STANDOFF HEX 6-32THR ALUM .500"L | PCB STANDOFF | 0 | 0.424 | $4.24
58 | 2 | 1295K-ND | HOLDER BATT 9V UNIVER PLASTIC QF | BATTERY HOLDER | 0 | 2.01 | $4.02
59 | 1 | 987-1297-ND | POT ROTARY 100K OHM 16MM PC PIN | R22 | 0 | 0.76 | $0.76
60 | 5 | 27KQBK-ND | RES 27K OHM 1/4W 5% CARBON FILM | R39 | 0 | 0.082 | $0.41
61 | 1 | 987-1311-ND | POT ROTARY 5K OHM 16MM SOLDER | R9 | 0 | 0.76 | $0.76
62 | 1 | 296-2036-5-ND | IC QUAD BILATERAL SWITCH 14-DIP | U5 | 0 | 0.48 | $0.48
63 | 1 | 296-2060-5-ND | IC BNRY COUNTR/DIV 14STG 16-DIP | U6 | 0 | 0.52 | $0.52
64 | 1 | MC7812BTGOS-ND | IC REG VOLT POS 1A 12V TO220AB | U10 | 0 | 0.64 | $0.64
65 | 1 | MC78L09BP-APMSCT-ND | IC REG LDO 9V 100MA TO-92 | U12 POSITIVE REGULATOR (FOR ALTERNATE DVM) | 0 | 0.48 | $0.48
66 | 2 | A9414-ND | CONN IC SOCKET 14POS DIP 15AU | 14-PIN | 0 | 1.11 | $2.22
67 | 1 | 338-2676-ND | CAP 3900PF 500V MICA RADIAL | LOOP TUNING CAP 1 | 0 | 6.46 | $6.46
68 | 1 | 338-2862-ND | CAP 2700PF 500V MICA RADIAL | LOOP TUNING CAP 2 | 0 | 3.09 | $3.09
69 | 1 | 338-1044-ND | CAP 1000PF 500V MICA RADIAL | LOOP TUNING CAP 3 | 0 | 3.13 | $3.13
70 | 1 | 338-2886-ND | CAP 500PF 500V MICA RADIAL | LOOP TUNING CAP 4 | 0 | 2.52 | $2.52
71 | 1 | 338-2861-ND | CAP 270PF 500V MICA RADIAL | LOOP TUNING CAP 5 | 0 | 1.77 | $1.77
72 | 1 | CP1-3533NS-ND | CONN JACK STEREO 3POS 3.5MM R/A | STEREO PHONE JACK | 0 | 1.56 | $1.56